## B.1 工程项目招标工程量清单封面(封1)【宋家林车间地面硬~
| 宋家林车间地面硬化及功能区设置 |  |  | 工程
招标工程量清单
招 标 人:
(单位盖章)
造价咨询人:
(单位盖章)
封-1

## C.1 工程项目招标工程量清单扉页(扉1)【宋家林车间地面硬~
| 宋家林车间地面硬化及功能区设置 |  |  | 工程
招标工程量清单
招 标 人: |  | 造价咨询人:
| (单位盖章) |  | （单位盖章）
法定代表人 或其授权人: |  | 法定代表人 或其授权人:
| (签字或盖章) |  | (签字或盖章)
编 制 人: |  | 复 核 人:
| (造价人员签字盖专用章) |  | (一级造价工程师签字盖专用章)
编 制 时 间: |  | 复 核 时 间:
扉-1

## D 工程计价总说明(表-01)【宋家林车间地面硬化及功能区设~
总 说 明
工程名称：宋家林车间地面硬化及功能区设置
一、工程概况 1.招标项目名称：宋家林车间地面硬化及功能区设置 2.建设单位：四川省郫县豆瓣股份有限公司 3.设计单位：中国轻工业成都设计工程有限公司 4.工程地址：四川省郫县豆瓣股份有限公司 5.工程概况： 5.1本项目为宋家林车间地面硬化及功能区设置。 二、编制范围 工程量清单计算范围：具体详见招标工程量清单。 三、工程量清单编制依据及说明 1.本招标清单是根据中华人民共和国国家标准GB50500-2013《建设工程工程量清单计价规范》、GB50854-2013《房屋建筑与装饰工程工程量计算规范》、GB50856-2013《通用安装工程工程量计算规范》、GB50858-2013《园林绿化工程工程量计算规范》等9本工程量计算规范；四川省与之配套的相关文件的规定进行编制等。 2.2020《四川省建设工程工程量清单计价定额》及相关配套文件。 3.与建设工程项目有关的标准、规范、技术资料。 4.中国轻工业成都设计工程有限公司出具的本工程设计文件。 5.施工现场情况、工程特点。 6.建设单位、设计单位补充的其他相关文件、资料等。 7.国家有关法律、法规及有关现行的标准、技术规范、标准图集、技术资料。 四、工程质量、材料、施工等的特殊要求： 1.工程质量及材料应达到国家、省、市现行验收标准，材料品质、规格必须符合设计要求，施工时必须符合施工规范及验收标准。 2.工程材料特殊要求：本工程水泥均使用大厂水泥，砼均采用商品砼，砂浆使用预拌砂浆，投标人结合现场干混及湿拌砂浆使用情况综合考虑报价。 3.工程施工必须满足工程项目所在地建设行政部门对工程建设的有关规定，并按经批准的施工组织设计实施，并要符合施工规范及验收标准的相关要求。施工单位除按工程图纸及说明施工外，还必须严格满足国家颁布的现行安装、施工工程验收规范、工程质量检验评定标准。 五、投标报价编制要求 1.投标报价应由投标人依据招标人提供的工程量清单、招标文件(含补遗书、答疑纪要等)等资料,结合施工现场实际情况、自然条件和投标人自身技术、管理水平、经营状况、机械设备以及编制的施工方案和招标文件的有关要求,参照建设行政主管部门发布的计价定额或企业定额以及本说明、工程造价管理机构发布的市场价格信息及本企业实际情况自行编制确定。 2.投标人的投标报价应是招标文件所确定的招标范围内的全部清单工作内容的价格体现。具体包括分部分项工程费、措施项目费、其他项目费、规费、税金。投标总价应当与分部分项工程费、措施项目费、其他项目费、规费、税金的合计金额一致。投标人对招标人的任何优惠（或降价、让利）均应反映在相应清单项目的综合单价中。 3.投标人可自行到工地踏勘以充分了解工地位置、情况、道路、装卸限制及任何其他影响报价的情况,任何因忽视或误解工地情况而导致的索赔或工期延长申请将不被批准。施工现场内部道路及排污均由投标人自行完成施工、办理相关手续并承担相应费用，报价予以综合考虑，招标人不再另行支付；招标人提供的电源及水源接驳点进入本工程红线内，接驳点后的水源及电源费用投标人自行考虑报价。 4.投标人应充分考虑施工现场周边的实际情况对施工的影响，应充分考虑编制施工方案，以上状况所产生的各项费用，应在投标报价时考虑，招标人不予另行支付。 5.工程量清单中的每一子目, 投标人都应填入单价或价格,且只允许有一个报价。 6.招标文件中的工程量清单，投标人除填入单价或价格外，不得对工程量清单中的项目编码、项目名称、项目特征、计量单位、工程量进行任何修改。 7.工程量清单中标价的单价或金额，应包括所需人工费、施工机械使用费、材料费、其他(运杂费、质检费、安装费、缺陷修复费、保险费，以及合同明示或暗示的风险、责任和义务等)，以及管理费、利润等。 8.工程量清单中载明的项目投标人没有报价的，视为投标人向招标人承诺免费，或其费用视为已分摊在工程量清单中其他子目的单价（价格）之中。如中标，中标人应完成工程量清单中的工程量，但招标人不再支付没有填入单价或价格的子目费用。 9.工程量清单中对工程项目的“项目特征描述”只作重点描述，如项目特征及具体做法未列全，详细描述见施工图、技术说明(含各种回复等资料)、相应标准规范，并结合施工经验和现场踏勘情况，以完成该清单项目的所有工作内容为准进行综合报价；如工程量清单中的项目特征及名称与施工图、技术说明(含各种回复等资料)及相应标准规范有不一致的地方，施工单位在投标时应仔细阅读施工图、技术说明(含各种回复等资料)及相应标准规范，根据招标文件规定的程序提出质疑，经相关部门单位回复后，按照回复内容调整，若未提出质疑，一律以施工图、技术说明(含各种回复等资料)、相应标准规范，并结合施工经验和现场踏勘情况，以完成该清单项目的所有工作内容为准进行综合报价。 10.措施项目 （1）总价措施项目清单中安全文明施工措施费（文明施工费、安全施工费、临时设施费、环境保护费）按招标人给定的金额进行报价。 （2）除安全文明施工费以外的其他措施项目：招标人未列的措施项目投标人可自行增加；招标人给出的措施项目，投标人认为不需要的可不报价，如中标，中标人应完成措施项目清单中所列项目的内容，但招标人不再支付没有填入单价或价格的子目费用。 （3）材料、设备在施工现场的多次转运费由投标人综合考虑包含在总价措施项目中，不再另计。 （4）大体积混凝土温控费用以及混凝土养护措施费用、投标人为保证工程质量需自行实施的各类检测费用在投标报价中综合考虑，结算时不做调整。 11.规费、销项增值税及附加税 （1）规费:规费按照招标人给定的金额进行报价，结算时按中标人核定的企业资质等级进行结算； （2）销项增值税额：投标人投标报价时，销项增值税额的税率按9%计取； （3）附加税按《2020年四川省建筑工程工程量清单计价定额》中规定费率计取，费率按市区0.313%计取。 12.其他项目清单： （1）暂列金额: 暂列金额是招标人用于施工合同签订时尚未确定或者不可预见的所需材料、设备、服务的采购，施工中可能发生的工程变更、合同约定调整因素出现时的工程价款调整以及发生索赔、现场签证确认等暂列的资金,由招标人掌握并使用，暂列金额按照招标人在其他项目清单中列出的金额填写，计入投标总价中。 （2）投标人投标总价应是所有清单报价的单位工程费汇总,不允许采用汇总后优惠、打折的形式,否则其投标报价无效作废标处理。 （3）工程量清单报价中各项金额均以人民币元为报价单位。投标人的投标报价不得高于招标控制价。 （4）主要材料要求为优质优等产品。清单中已给定类似材料品牌的材料，投标人应任选一品牌并根据清单要求和施工规范的要求进行报价，清单中没有给出的材料及其他未计价材料，投标人也应根据图纸和规范要求在主要材料表中列出并报价，并注明其品牌或厂家、规格型号。 （5）计日工投标时不计入，实际发生时进行现场签证，单价执行造价部门指导价格。 13.措施费： （1）环境保护费、安全、文明施工费、临时设施费按 2020年《四川省建设工程工程量清单计价定额》及相关文件规定按基本费率的双倍计取。 （2）夜间施工、二次搬运、冬雨季施工、工程定位复测费按定额规定计取。 （3）本工程的税金是按 2020年《四川省建设工程量清单计价定额》规定计取。销项增值税额按9%计取，综合附加税按0.313%计取（计费基础为税前不含税工程造价）。 （4）其余措施费详见招标控制价措施项目清单。 六、其他需要说明的问题： 1.本工程量清单应与招标文件中的投标人须知、通用合同条款、专用合同条款、技术标准和要求及图纸等一起阅读和理解。 2.工程量计算规则执行国家标准《建设工程工程量清单计价规范》（GB50500-2013）或其适用的修订版本，挖一般土方、沟槽、基坑、管沟土方中因工作面和放坡增加的工程量并入相应土方工程量内，办理结算时按经发包人认可的施工组织设计按实计算工程量（工作面与放坡最大不能超过《房屋建筑与装饰工程工程量清单计算规范》（GB50854-2013）和与之配套的定额计量规范的规定标准）。除清单特征描述和合同另有约定外，承包人实际完成的工程量按约定的工程量计算规则和有合同约束力的图纸进行计量。 3.本工程量清单所列项目和工程量业主有权根据工程需要进行增减，不论工程项目和工程量如何调整，中标人不得以此提出异议和经济索赔。 4.砼模板及支架的费用中含安装、拆除、清理、刷润滑剂、维修、运输、损耗等，其模板可为钢模、铝模、木模、清水模板、复合模板、砖胎模及砖胎模抹灰等由投标人综合考虑，投标人应综合考虑对拉螺杆、拉片、模板超高、异形模板等费用，中标后综合单价不调整。无论采用何种支模方式，中标后综合单价不调整。 5.建筑垃圾、生活垃圾及临时设施拆除垃圾不得滞留现场，应随产生随清运，该费用投标人在投标报价时自行考虑进入投标报价中，中标后不调整，施工过程中不签证，且不另行结算支付。 6.本次招标为了便于工程计量与结算，工程量清单中个别项目改变了计量单位，请投标人注意工程量清单中的计量“单位”，须按工程量清单所列的单位进行报价。 7.抹灰工程基层有砼面及非砼面，工程量计算均综合考虑，如需抹灰面刷素水泥浆、界面砂浆或砼面打毛时由各投标人自行考虑计入综合单价中，中标后，其综合单价均不调整。 8.投标人应充分考虑施工过程中成品、半成品的保护措施，以及各施工单位交叉作业时进行成品、半成品保护的协调工作，投标时应综合考虑以上因素并体现在综合单价中。中标后招标人将视投标人已在投标报价中综合考虑并不会再支付与成品、半成品采取保护措施相关的一切费用。 9.项目名称与项目特征描述不一致的，以项目名称为准。 六、招标控制价 本工程招标控制总价为359872.84元。（其中专业工程暂估价0元，规费5512.51元，暂列金20000元，安全文明施工费12080.88元）。

## E.3 单位工程招标控制价投标报价汇总表(表-04-1)一般~
单位工程招标控制价/投标报价汇总表
（适用于一般计税方法）
工程名称：宋家林车间地面硬化及功能区设置\地面硬化及功能区设置【土建工程】 |  | 标段：
序号 | 汇总内容 | 金 额（元） | 其中:暂估价(元)
1 | 分部分项及单价措施项目
1.1 | 彩钢棚一
1.2 | 彩钢棚二
1.3 | 停车棚
1.4 | 工具棚
1.5 | 更换简易钢棚屋面
1.6 | 场地地坪
1.7 | 围墙改造大样1
1.8 | 围墙改造大样2
1.9 | 围墙改造大样3
1.10 | 老条池维修
1.11 | 其他零星项目
1.12 | 单价措施项目
2 | 总价措施项目 |  | -
2.1 | 其中：安全文明施工费 | 10300.63 | -
3 | 其他项目 |  | -
3.1 | 其中：暂列金额 | 15000.00 | -
3.2 | 其中：专业工程暂估价 |  | -
3.3 | 其中：计日工 |  | -
3.4 | 其中：总承包服务费 |  | -
4 | 规费 | 4670.31 | -
5 | 创优质工程奖补偿奖励费 |  | -
6 | 税前不含税工程造价 |  | -
6.1 | 其中：除税甲供材料（设备）费 |  | -
7 | 销项增值税额 |  | -
8 | 附加税 |  | -
招标控制价/投标报价总价合计=税前不含税工程造价+销项增值税额+附加税

## F.1 分部分项工程和单价措施项目清单与计价表(表-08)【~
分部分项工程和单价措施项目清单与计价表
工程名称：宋家林车间地面硬化及功能区设置\地面硬化及功能区设置【土建工程】 |  |  |  |  | 标段：
序号 | 项目编码 | 项目名称 | 项目特征描述 | 计量 单位 | 工程量 | 金额（元）
[6 empty] | 综合单价 | 合价 | 其中
[8 empty] | 定额人工费 | 定额机械费 | 暂估价
彩钢棚一
1 | 011602001001 | 拆除混凝土地坪 | 1.构件名称：现状地坪 2.拆除构件的厚度或规格尺寸：综合 3.拆除废弃物优先考虑现场利用 4.无法利用的废弃物场、内外运输及处置包含在本项中 5.满足设计及规范要求 | m³ | 1.09
2 | 010507007002 | C30混凝土基础及地坪恢复 | 1.C30混凝土基础及地坪恢复 2.满足设计及规范要求 | m³ | 2.58
3 | 010515001003 | 现浇构件钢筋 | 1.钢筋种类、规格：综合 2.连接方式：综合，施工过程中无论采用何种连接方式(包括但不限于绑扎、焊接、机械连接)，综合单价包干不作调整 3.与现有构件的连接方式综合考虑（包括但不限于植筋、绑扎、焊接等） 4.其他：满足设计、招标文件、相关图集、现行施工及验收规范等相关要求 | t | 0.145
4 | 010603002004 | 成品H型钢柱 | 1.类型 ：成品H型钢柱，尺寸综合考虑 2.钢材品种、规格 ：Q235B 3.探伤要求 ：详施工图 4.综合单价包含除锈、油漆、防火涂料的费用 5.普通螺栓综合考虑在本项中，高强螺栓另列 6.防火要求：耐火极限满足设计要求 7.材料的吊装、运输、上下车综合考虑在本项中报价 8.其它：满足施工图设计要求及施工验收规范要求 | t | 1.246
5 | 010604001005 | 成品H型钢梁 | 1.类型 ：成品H型钢梁，尺寸综合考虑 2.钢材品种、规格 ：Q235B 3.探伤要求 ：详施工图 4.综合单价包含除锈、油漆、防火涂料的费用 5.普通螺栓综合考虑在本项中，高强螺栓另列 6.防火要求：耐火极限满足设计要求 7.材料的吊装、运输、上下车综合考虑在本项中报价 8.其它：满足施工图设计要求及施工验收规范要求 | t | 0.836
6 | 010606002006 | 成品钢檩条 | 1.类型 ：成品钢檩条，尺寸综合考虑 2.钢材品种、规格 ：Q335B 3.探伤要求 ：详施工图 4.采用热浸锌处理，室内钢构件的表面双面镀锌量不应小于275g/m²。室外钢构件的表面双面镀锌量不应小于400g/m² 5.普通螺栓综合考虑在本项中，高强螺栓另列 6.檩条封口板工程量计入本项中报价 7.防火要求：耐火极限满足设计要求 8.材料的吊装、运输、上下车综合考虑在本项中报价 9.其它：满足施工图设计要求及施工验收规范要求 | t | 0.618
7 | 010606001007 | 拉条 圆钢 | 1.类型 ：圆钢，规格综合 2.钢材品种、规格 ：Q235B 3.探伤要求 ：详施工图 4.采用热浸锌处理，室内钢构件的表面双面镀锌量不应小于275g/m²。室外钢构件的表面双面镀锌量不应小于400g/m² 5.普通螺栓综合考虑在本项中，高强螺栓另列 6.防火要求：耐火极限满足设计要求 7.材料的吊装、运输、上下车综合考虑在本项中报价 8.其它：满足施工图设计要求及施工验收规范要求 | t | 0.036
8 | 010606001008 | 撑杆 φ32*2.5+φ12圆钢 | 1.类型 ：撑杆 φ32*2.5+φ12圆钢 2.钢材品种、规格 ：Q235B 3.探伤要求 ：详施工图 4.采用热浸锌处理，室内钢构件的表面双面镀锌量不应小于275g/m²。室外钢构件的表面双面镀锌量不应小于400g/m² 5.普通螺栓综合考虑在本项中，高强螺栓另列 6.防火要求：耐火极限满足设计要求 7.材料的吊装、运输、上下车综合考虑在本项中报价 8.其它：满足施工图设计要求及施工验收规范要求 | t | 0.009
9 | 010606001009 | 隅撑 L50*5 | 1.类型 ：隅撑 L50*5 2.钢材品种、规格 ：Q235B 3.探伤要求 ：详施工图 4.采用热浸锌处理，室内钢构件的表面双面镀锌量不应小于275g/m²。室外钢构件的表面双面镀锌量不应小于400g/m² 5.普通螺栓综合考虑在本项中，高强螺栓另列 6.防火要求：耐火极限满足设计要求 7.材料的吊装、运输、上下车综合考虑在本项中报价 8.其它：满足施工图设计要求及施工验收规范要求 | t | 0.015
10 | 010516002010 | 柱脚锚栓及预埋铁件 | 1.钢材种类:各种钢材综合 2.规格:各种钢材综合 3.铁件尺寸:详设计施工图 4.包含钢结构的地埋螺栓，钢板预埋件等所有预埋构件 5.铁件防锈及油漆处理综合报价，不再另计 6.其它：满足施工图设计要求及施工验收规范要求 | t | 0.041
11 | 010516001011 | 10.9s摩擦型高强度螺栓 M20 | 1.螺栓种类：10.9s摩擦型高强度螺栓 2.规格：M20 3.螺栓长度综合 | 套 | 28
12 | 010901002012 | 压型钢板屋面 0.5mm | 1.0.5厚压型钢板(板型YX35-750基板镀铝锌,屈服强度≥300MPa,镀铝锌量双面质量≥100g/m²,表面采用聚酯(PE)涂层,涂层厚度≥25um(正面面漆15um,正面底漆5um;背漆5um) 2.钢结构安装所需的螺栓、高强螺栓、焊接、局部打磨、补漆等综合考虑在本项中 3.材料的吊装、运输、上下车综合考虑在本项中报价 4.满足设计及规范要求 | m² | 67.44
13 | 010605002013 | 压型钢板墙面 0.5mm | 1.压型钢板墙面 0.5mm 2.门窗洞口等收边收口位置综合考虑在本项中 3.钢结构安装所需的螺栓、高强螺栓、焊接、局部打磨、补漆等综合考虑在本项中 4.吊装费用综合考虑在本项中 5.满足设计及规范要求 | m² | 76.58
14 | 010512008014 | 100厚钢筋砼台板 | 1.100厚钢筋砼台板 2.尺寸：综合 3.混凝土强度：综合 4.配筋：φ8@150双向 5.表面原浆收光 6.模板、钢筋综合考虑在本项中，预制、现浇综合考虑 7.满足设计及规范要求 | m³ | 0.4
15 | 010401012015 | 砖墩 | 1.砖品种、规格、强度等级：MU10页岩实心砖 2.墙体类型：综合 3.砂浆强度等级、配合比：M7.5水泥砂浆砌筑 4.满足设计及规范要求 | m³ | 0.28
16 | 011203003016 | 20厚1:2水泥砂浆抹灰 | 1.基层类型、部位：综合 2.砂浆厚度、配合比：20厚1:2水泥砂浆抹灰 3.满足设计及规范要求 | m² | 3.36
分部小计
彩钢棚二
17 | 011601001017 | 房屋砖砌墙体及砖柱拆除 | 1.房屋砖砌墙体及砖柱拆除 2.拆除废弃物优先考虑现场利用 3.无法利用的废弃物场、内外运输及处置包含在本项中 4.满足设计及规范要求 | m³ | 2.87
18 | 011606003018 | 屋面拆除 | 1.现状屋面拆除 2.包含檩条等屋面附属构件 3.拆除废弃物优先考虑现场利用 4.无法利用的废弃物场、内外运输及处置包含在本项中 5.满足设计及规范要求 | m² | 16.64
19 | 011602001019 | 拆除混凝土地坪 | 1.构件名称：现状地坪 2.拆除构件的厚度或规格尺寸：综合 3.拆除废弃物优先考虑现场利用 4.无法利用的废弃物场、内外运输及处置包含在本项中 5.满足设计及规范要求 | m³ | 0.73
20 | 010507007020 | C30混凝土基础及地坪恢复 | 1.C30混凝土基础及地坪恢复 2.满足设计及规范要求 | m³ | 1.48
21 | 010515001021 | 现浇构件钢筋 | 1.钢筋种类、规格：综合 2.连接方式：综合，施工过程中无论采用何种连接方式(包括但不限于绑扎、焊接、机械连接)，综合单价包干不作调整 3.与现有构件的连接方式综合考虑（包括但不限于植筋、绑扎、焊接等） 4.其他：满足设计、招标文件、相关图集、现行施工及验收规范等相关要求 | t | 0.096
22 | 010603002022 | 成品箱型钢柱 | 1.类型 ：成品箱型钢柱，尺寸综合考虑 2.钢材品种、规格 ：Q235B 3.探伤要求 ：详施工图 4.综合单价包含除锈、油漆、防火涂料的费用 5.普通螺栓综合考虑在本项中，高强螺栓另列 6.防火要求：耐火极限满足设计要求 7.材料的吊装、运输、上下车综合考虑在本项中报价 8.其它：满足施工图设计要求及施工验收规范要求 | t | 0.439
23 | 010604001023 | 成品H型钢梁 | 1.类型 ：成品H型钢梁，尺寸综合考虑 2.钢材品种、规格 ：Q235B 3.探伤要求 ：详施工图 4.综合单价包含除锈、油漆、防火涂料的费用 5.普通螺栓综合考虑在本项中，高强螺栓另列 6.防火要求：耐火极限满足设计要求 7.材料的吊装、运输、上下车综合考虑在本项中报价 8.其它：满足施工图设计要求及施工验收规范要求 | t | 0.445
24 | 010606002024 | 成品钢檩条 | 1.类型 ：成品钢檩条，尺寸综合考虑 2.钢材品种、规格 ：Q335B 3.探伤要求 ：详施工图 4.采用热浸锌处理，室内钢构件的表面双面镀锌量不应小于275g/m²。室外钢构件的表面双面镀锌量不应小于400g/m² 5.普通螺栓综合考虑在本项中，高强螺栓另列 6.檩条封口板工程量计入本项中报价 7.防火要求：耐火极限满足设计要求 8.材料的吊装、运输、上下车综合考虑在本项中报价 9.其它：满足施工图设计要求及施工验收规范要求 | t | 0.125
25 | 010606001025 | 拉条 圆钢 | 1.类型 ：圆钢，规格综合 2.钢材品种、规格 ：Q235B 3.探伤要求 ：详施工图 4.采用热浸锌处理，室内钢构件的表面双面镀锌量不应小于275g/m²。室外钢构件的表面双面镀锌量不应小于400g/m² 5.普通螺栓综合考虑在本项中，高强螺栓另列 6.防火要求：耐火极限满足设计要求 7.材料的吊装、运输、上下车综合考虑在本项中报价 8.其它：满足施工图设计要求及施工验收规范要求 | t | 0.017
26 | 010606001026 | 撑杆 φ32*2.5+φ12圆钢 | 1.类型 ：撑杆 φ32*2.5+φ12圆钢 2.钢材品种、规格 ：Q235B 3.探伤要求 ：详施工图 4.采用热浸锌处理，室内钢构件的表面双面镀锌量不应小于275g/m²。室外钢构件的表面双面镀锌量不应小于400g/m² 5.普通螺栓综合考虑在本项中，高强螺栓另列 6.防火要求：耐火极限满足设计要求 7.材料的吊装、运输、上下车综合考虑在本项中报价 8.其它：满足施工图设计要求及施工验收规范要求 | t | 0.005
27 | 010516002027 | 柱脚锚栓及预埋铁件 | 1.钢材种类:各种钢材综合 2.规格:各种钢材综合 3.铁件尺寸:详设计施工图 4.包含钢结构的地埋螺栓，钢板预埋件等所有预埋构件 5.铁件防锈及油漆处理综合报价，不再另计 6.其它：满足施工图设计要求及施工验收规范要求 | t | 0.026
28 | 010516001028 | 10.9s摩擦型高强度螺栓 M20 | 1.螺栓种类：10.9s摩擦型高强度螺栓 2.规格：M20 3.螺栓长度综合 | 套 | 24
29 | 010901002029 | 压型钢板屋面 0.5mm | 1.0.5厚压型钢板(板型YX35-750基板镀铝锌,屈服强度≥300MPa,镀铝锌量双面质量≥100g/m²,表面采用聚酯(PE)涂层,涂层厚度≥25um(正面面漆15um,正面底漆5um;背漆5um) 2.钢结构安装所需的螺栓、高强螺栓、焊接、局部打磨、补漆等综合考虑在本项中 3.材料的吊装、运输、上下车综合考虑在本项中报价 4.满足设计及规范要求 | m² | 23.94
分部小计
停车棚
30 | 010507007030 | C30混凝土基础 | 1.C30混凝土基础 2.地坪范围内混凝土另行计入路面项目 3.满足设计及规范要求 | m³ | 1.49
31 | 010515001031 | 现浇构件钢筋 | 1.钢筋种类、规格：综合 2.连接方式：综合，施工过程中无论采用何种连接方式(包括但不限于绑扎、焊接、机械连接)，综合单价包干不作调整 3.与现有构件的连接方式综合考虑（包括但不限于植筋、绑扎、焊接等） 4.其他：满足设计、招标文件、相关图集、现行施工及验收规范等相关要求 | t | 0.145
32 | 010603002032 | 成品H型钢柱 | 1.类型 ：成品H型钢柱，尺寸综合考虑 2.钢材品种、规格 ：Q235B 3.探伤要求 ：详施工图 4.综合单价包含除锈、油漆、防火涂料的费用 5.普通螺栓综合考虑在本项中，高强螺栓另列 6.防火要求：耐火极限满足设计要求 7.材料的吊装、运输、上下车综合考虑在本项中报价 8.其它：满足施工图设计要求及施工验收规范要求 | t | 0.89
33 | 010604001033 | 成品H型钢梁 | 1.类型 ：成品H型钢梁，尺寸综合考虑 2.钢材品种、规格 ：Q235B 3.探伤要求 ：详施工图 4.综合单价包含除锈、油漆、防火涂料的费用 5.普通螺栓综合考虑在本项中，高强螺栓另列 6.防火要求：耐火极限满足设计要求 7.材料的吊装、运输、上下车综合考虑在本项中报价 8.其它：满足施工图设计要求及施工验收规范要求 | t | 1
34 | 010606002034 | 成品钢檩条 | 1.类型 ：成品钢檩条，尺寸综合考虑 2.钢材品种、规格 ：Q335B 3.探伤要求 ：详施工图 4.采用热浸锌处理，室内钢构件的表面双面镀锌量不应小于275g/m²。室外钢构件的表面双面镀锌量不应小于400g/m² 5.普通螺栓综合考虑在本项中，高强螺栓另列 6.檩条封口板工程量计入本项中报价 7.防火要求：耐火极限满足设计要求 8.材料的吊装、运输、上下车综合考虑在本项中报价 9.其它：满足施工图设计要求及施工验收规范要求 | t | 0.629
35 | 010606001035 | 拉条 圆钢 | 1.类型 ：圆钢，规格综合 2.钢材品种、规格 ：Q235B 3.探伤要求 ：详施工图 4.采用热浸锌处理，室内钢构件的表面双面镀锌量不应小于275g/m²。室外钢构件的表面双面镀锌量不应小于400g/m² 5.普通螺栓综合考虑在本项中，高强螺栓另列 6.防火要求：耐火极限满足设计要求 7.材料的吊装、运输、上下车综合考虑在本项中报价 8.其它：满足施工图设计要求及施工验收规范要求 | t | 0.05
36 | 010606001036 | 撑杆 φ32*2.5+φ12圆钢 | 1.类型 ：撑杆 φ32*2.5+φ12圆钢 2.钢材品种、规格 ：Q235B 3.探伤要求 ：详施工图 4.采用热浸锌处理，室内钢构件的表面双面镀锌量不应小于275g/m²。室外钢构件的表面双面镀锌量不应小于400g/m² 5.普通螺栓综合考虑在本项中，高强螺栓另列 6.防火要求：耐火极限满足设计要求 7.材料的吊装、运输、上下车综合考虑在本项中报价 8.其它：满足施工图设计要求及施工验收规范要求 | t | 0.038
37 | 010606001037 | 隅撑 L50*5 | 1.类型 ：隅撑 L50*5 2.钢材品种、规格 ：Q235B 3.探伤要求 ：详施工图 4.采用热浸锌处理，室内钢构件的表面双面镀锌量不应小于275g/m²。室外钢构件的表面双面镀锌量不应小于400g/m² 5.普通螺栓综合考虑在本项中，高强螺栓另列 6.防火要求：耐火极限满足设计要求 7.材料的吊装、运输、上下车综合考虑在本项中报价 8.其它：满足施工图设计要求及施工验收规范要求 | t | 0.012
38 | 010516002038 | 柱脚锚栓及预埋铁件 | 1.钢材种类:各种钢材综合 2.规格:各种钢材综合 3.铁件尺寸:详设计施工图 4.包含钢结构的地埋螺栓，钢板预埋件等所有预埋构件 5.铁件防锈及油漆处理综合报价，不再另计 6.其它：满足施工图设计要求及施工验收规范要求 | t | 0.041
39 | 010516001039 | 10.9s摩擦型高强度螺栓 M20 | 1.螺栓种类：10.9s摩擦型高强度螺栓 2.规格：M20 3.螺栓长度综合 | 套 | 40
40 | 010901002040 | 压型钢板屋面 0.5mm | 1.0.5厚压型钢板(板型YX35-750基板镀铝锌,屈服强度≥300MPa,镀铝锌量双面质量≥100g/m²,表面采用聚酯(PE)涂层,涂层厚度≥25um(正面面漆15um,正面底漆5um;背漆5um) 2.钢结构安装所需的螺栓、高强螺栓、焊接、局部打磨、补漆等综合考虑在本项中 3.材料的吊装、运输、上下车综合考虑在本项中报价 4.满足设计及规范要求 | m² | 96.65
41 | 010401003041 | 页岩实心砖墙 | 1.砖品种、规格、强度等级：页岩实心砖，规格综合 2.墙体类型：综合 3.砂浆强度等级、配合比：M5水泥砂浆 4.满足设计及规范要求 | m³ | 4.32
42 | 011201001042 | 20厚1:2水泥砂浆抹灰 | 1.墙体类型：综合 2.厚度、砂浆配合比：20厚1:2水泥砂浆 3.满足设计及规范要求 | m² | 46.08
分部小计
工具棚
43 | 010507007043 | C30混凝土基础 | 1.C30混凝土基础 2.地坪范围内混凝土另行计入路面项目 3.满足设计及规范要求 | m³ | 1.49
44 | 010515001044 | 现浇构件钢筋 | 1.钢筋种类、规格：综合 2.连接方式：综合，施工过程中无论采用何种连接方式(包括但不限于绑扎、焊接、机械连接)，综合单价包干不作调整 3.与现有构件的连接方式综合考虑（包括但不限于植筋、绑扎、焊接等） 4.其他：满足设计、招标文件、相关图集、现行施工及验收规范等相关要求 | t | 0.107
45 | 010603002045 | 成品H型钢柱 | 1.类型 ：成品H型钢柱，尺寸综合考虑 2.钢材品种、规格 ：Q235B 3.探伤要求 ：详施工图 4.综合单价包含除锈、油漆、防火涂料的费用 5.普通螺栓综合考虑在本项中，高强螺栓另列 6.防火要求：耐火极限满足设计要求 7.材料的吊装、运输、上下车综合考虑在本项中报价 8.其它：满足施工图设计要求及施工验收规范要求 | t | 1.087
46 | 010604001046 | 成品H型钢梁 | 1.类型 ：成品H型钢梁，尺寸综合考虑 2.钢材品种、规格 ：Q235B 3.探伤要求 ：详施工图 4.综合单价包含除锈、油漆、防火涂料的费用 5.普通螺栓综合考虑在本项中，高强螺栓另列 6.防火要求：耐火极限满足设计要求 7.材料的吊装、运输、上下车综合考虑在本项中报价 8.其它：满足施工图设计要求及施工验收规范要求 | t | 1.321
47 | 010606002047 | 成品钢檩条 | 1.类型 ：成品钢檩条，尺寸综合考虑 2.钢材品种、规格 ：Q335B 3.探伤要求 ：详施工图 4.采用热浸锌处理，室内钢构件的表面双面镀锌量不应小于275g/m²。室外钢构件的表面双面镀锌量不应小于400g/m² 5.普通螺栓综合考虑在本项中，高强螺栓另列 6.檩条封口板工程量计入本项中报价 7.防火要求：耐火极限满足设计要求 8.材料的吊装、运输、上下车综合考虑在本项中报价 9.其它：满足施工图设计要求及施工验收规范要求 | t | 1.024
48 | 010606001048 | 拉条 圆钢 | 1.类型 ：圆钢，规格综合 2.钢材品种、规格 ：Q235B 3.探伤要求 ：详施工图 4.采用热浸锌处理，室内钢构件的表面双面镀锌量不应小于275g/m²。室外钢构件的表面双面镀锌量不应小于400g/m² 5.普通螺栓综合考虑在本项中，高强螺栓另列 6.防火要求：耐火极限满足设计要求 7.材料的吊装、运输、上下车综合考虑在本项中报价 8.其它：满足施工图设计要求及施工验收规范要求 | t | 0.138
49 | 010606001049 | 撑杆 φ32*2.5+φ12圆钢 | 1.类型 ：撑杆 φ32*2.5+φ12圆钢 2.钢材品种、规格 ：Q235B 3.探伤要求 ：详施工图 4.采用热浸锌处理，室内钢构件的表面双面镀锌量不应小于275g/m²。室外钢构件的表面双面镀锌量不应小于400g/m² 5.普通螺栓综合考虑在本项中，高强螺栓另列 6.防火要求：耐火极限满足设计要求 7.材料的吊装、运输、上下车综合考虑在本项中报价 8.其它：满足施工图设计要求及施工验收规范要求 | t | 0.043
50 | 010606001050 | 隅撑 L50*5 | 1.类型 ：隅撑 L50*5 2.钢材品种、规格 ：Q235B 3.探伤要求 ：详施工图 4.采用热浸锌处理，室内钢构件的表面双面镀锌量不应小于275g/m²。室外钢构件的表面双面镀锌量不应小于400g/m² 5.普通螺栓综合考虑在本项中，高强螺栓另列 6.防火要求：耐火极限满足设计要求 7.材料的吊装、运输、上下车综合考虑在本项中报价 8.其它：满足施工图设计要求及施工验收规范要求 | t | 0.018
51 | 010516002051 | 柱脚锚栓及预埋铁件 | 1.钢材种类:各种钢材综合 2.规格:各种钢材综合 3.铁件尺寸:详设计施工图 4.包含钢结构的地埋螺栓，钢板预埋件等所有预埋构件 5.铁件防锈及油漆处理综合报价，不再另计 6.其它：满足施工图设计要求及施工验收规范要求 | t | 0.041
52 | 010516001052 | 10.9s摩擦型高强度螺栓 M20 | 1.螺栓种类：10.9s摩擦型高强度螺栓 2.规格：M20 3.螺栓长度综合 | 套 | 40
53 | 010901002053 | 压型钢板屋面 0.5mm | 1.0.5厚压型钢板(板型YX35-750基板镀铝锌,屈服强度≥300MPa,镀铝锌量双面质量≥100g/m²,表面采用聚酯(PE)涂层,涂层厚度≥25um(正面面漆15um,正面底漆5um;背漆5um) 2.钢结构安装所需的螺栓、高强螺栓、焊接、局部打磨、补漆等综合考虑在本项中 3.材料的吊装、运输、上下车综合考虑在本项中报价 4.满足设计及规范要求 | m² | 135.89
54 | 010401003054 | 多孔砖墙 | 1.砖品种、规格、强度等级：MU10页岩多孔砖 2.墙体类型：综合 3.砂浆强度等级、配合比：M7.5水泥砂浆砌筑 4.满足设计及规范要求 | m³ | 5.35
55 | 011201001055 | 20厚1:1:6混合砂浆抹灰 | 1.20厚1:1:6混合砂浆收光 2.满足设计及规范要求 | m² | 58.41
56 | 010605002056 | 压型钢板墙面 0.5mm | 1.压型钢板墙面 0.5mm 2.门窗洞口等收边收口位置综合考虑在本项中 3.钢结构安装所需的螺栓、高强螺栓、焊接、局部打磨、补漆等综合考虑在本项中 4.吊装费用综合考虑在本项中 5.满足设计及规范要求 | m² | 45.45
57 | 010802002057 | 铁皮门 | 1.铁皮门 2.安装方式综合考虑 3.满足设计及规范要求 | m² | 9
58 | 010401012058 | 200高砖砌挡坎 | 1.砖品种、规格、强度等级：页岩实心砖，规格综合 2.墙体类型：综合 3.砂浆强度等级、配合比：综合 4.满足设计及规范要求 | m³ | 0.87
59 | 011201001059 | 20厚1:2水泥砂浆抹灰 | 1.20厚1:2水泥砂浆抹灰 2.满足设计及规范要求 | m² | 13.02
60 | 040504009060 | 集水坑 | 1.成品铸铁篦子 2.MU7.5砖砌井壁，M5水泥砂浆砌筑 3.内壁20厚1:2水泥砂浆收光 4.100厚C20砼垫层,表面收光 5.素土夯实,密实度93% 6.满足设计及规范要求 | 座 | 2
分部小计
更换简易钢棚屋面
61 | 010901002061 | 压型钢板屋面 0.5mm | 1.0.5厚压型钢板(板型YX35-750基板镀铝锌,屈服强度≥300MPa,镀铝锌量双面质量≥100g/m²,表面采用聚酯(PE)涂层,涂层厚度≥25um(正面面漆15um,正面底漆5um;背漆5um) 2.钢结构安装所需的螺栓、高强螺栓、焊接、局部打磨、补漆等综合考虑在本项中 3.材料的吊装、运输、上下车综合考虑在本项中报价 4.满足设计及规范要求 | m² | 19.23
62 | 011606003062 | 屋面拆除 | 1.现状屋面拆除 2.现状檩条保留 3.拆除废弃物优先考虑现场利用 4.无法利用的废弃物场、内外运输及处置包含在本项中 5.满足设计及规范要求 | m² | 19.23
分部小计
场地地坪
63 | 010101001063 | 素土夯实 | 1.找平、夯实原地面 2.综合单价包含现场地面杂草、灌木、地被植物的清理、运输、处置 3.夯实系数不小于0.94 | m² | 1330.5
64 | 010404001064 | 150厚连砂石垫层 | 1.垫层材料种类、配合比、厚度：150厚连砂石垫层 2.满足设计及规范要求 | m³ | 47.1
65 | 040203007065 | C30混凝土路面 18cm厚 | 1.混凝土种类：商品混凝土 2.混凝土强度等级：C30 3.厚度：18cm 4.路面切缝、嵌缝等综合考虑在本项报价 5.施工过程中现状供水、供电、排水等管线及设施的保护以及迁改（若有）综合考虑在本项报价中 6.满足设计及规范要求 | m² | 314
66 | 040203007066 | C30混凝土路面 15cm厚 | 1.混凝土种类：商品混凝土 2.混凝土强度等级：C30 3.厚度：15cm 4.路面切缝、嵌缝等综合考虑在本项报价 5.施工过程中现状供水、供电、排水等管线及设施的保护以及迁改（若有）综合考虑在本项报价中 6.满足设计及规范要求 | m² | 182.5
67 | 040203007067 | C30混凝土路面 12cm厚 | 1.混凝土种类：商品混凝土 2.混凝土强度等级：C30 3.厚度：12cm 4.路面切缝、嵌缝等综合考虑在本项报价 5.施工过程中现状供水、供电、排水等管线及设施的保护以及迁改（若有）综合考虑在本项报价中 6.满足设计及规范要求 | m² | 565
68 | 040203007068 | C30混凝土路面 10cm厚 | 1.混凝土种类：商品混凝土 2.混凝土强度等级：C30 3.厚度：10cm 4.路面切缝、嵌缝等综合考虑在本项报价 5.施工过程中现状供水、供电、排水等管线及设施的保护以及迁改（若有）综合考虑在本项报价中 6.满足设计及规范要求 | m² | 269
分部小计
围墙改造大样1
69 | 自编069 | 现有钢围挡拆除 | 1.现有钢围挡拆除 2.现有钢围挡拆除的拆除、运输费用综合考虑在本项中 3.投标人自行考虑现场围挡拆除、运输过程中产生的材料损耗综合考虑在本项中 4.满足设计及规范要求 | m | 28.15
70 | 自编070 | 新建成品PVC围挡 | 1.新建成品PVC围挡 2.质保期：按招标文件及合同要求 3.满足设计及规范要求 | m | 28.15
71 | 010401014071 | 新建砖砌排水沟 | 1.砖品种、规格、强度等级：综合 2.沟截面尺寸：详图纸 3.40厚成品钢筋混凝土盖板 4.抹灰综合考虑在本项报价中 5.现状排水沟清理综合考虑在本项报价中 6.满足设计及规范要求 | m | 28.15
分部小计
围墙改造大样2
72 | 011601001072 | 拆除砖砌围墙 | 1.拆除砖砌围墙 2.高度:综合考虑 3.砖柱、面层抹灰、装饰等综合考虑在本项报价汇总 4.拆除废弃物优先考虑现场利用 5.无法利用的废弃物场、内外运输及处置包含在本项中 6.满足设计及规范要求 | m² | 14.97
73 | 010101002073 | 挖出花池土方 | 1.挖出花池土方 2.挖出土方优先考虑场内消纳 3.弃方场内外运输及处置综合考虑在本项 | m³ | 10.84
74 | 011601001074 | 拆除砖砌花池 | 1.拆除砖砌花池 2.拆除废弃物优先考虑现场利用 3.无法利用的废弃物场、内外运输及处置包含在本项中 4.满足设计及规范要求 | m³ | 2.71
75 | 010512008075 | 60厚混凝土沟盖板 | 1.60厚成品钢筋砼盖板 2.尺寸：综合 3.混凝土强度：综合 4.配筋：综合 5.10厚沥青麻丝嵌缝 6.模板、钢筋综合考虑在本项中，预制、现浇综合考虑 7.满足设计及规范要求 | m³ | 1.02
76 | 010501001076 | 花池C20混凝土找平 | 1.混凝土种类：商品混凝土 2.混凝土强度等级：C20 3.施工过程中现状供水、供电、排水等管线及设施的保护以及迁改（若有）综合考虑在本项报价中 4.综合单价含底部找平、夯实 5.满足设计及规范要求 | m³ | 3.39
77 | 自编077 | 彩钢板围挡（利旧） | 1.彩钢板围挡（利旧） 2.现场彩钢板围挡的拆除、运输费用综合考虑在本项中 3.投标人自行考虑现场围挡拆除、运输过程中产生的材料损耗 4.围挡重新安装所需更换的加固、零部件、龙骨、局部彩钢板修补等综合考虑在本项中 5.质保期：5年 6.要求密闭不能有虫鼠害通过风险 7.满足设计及规范要求 | m | 33.87
分部小计
围墙改造大样3
78 | 011201001078 | 20厚1:2水泥砂浆围墙抹灰 | 1.墙体类型：综合 2.底层厚度、砂浆配合比：综合 3.面层厚度、砂浆配合比：综合 4.现状围墙基层处理综合考虑在本项报价中 5.满足设计及规范要求 | m² | 144
79 | 010101002079 | 挖出花池土方 | 1.挖出花池土方 2.挖出土方优先考虑场内消纳 3.弃方场内外运输及处置综合考虑在本项 | m³ | 9.92
80 | 011601001080 | 拆除砖砌花池 | 1.拆除砖砌花池 2.拆除废弃物优先考虑现场利用 3.无法利用的废弃物场、内外运输及处置包含在本项中 4.满足设计及规范要求 | m³ | 2.48
81 | 010501001081 | 花池C20混凝土找平 | 1.混凝土种类：商品混凝土 2.混凝土强度等级：C20 3.施工过程中现状供水、供电、排水等管线及设施的保护以及迁改（若有）综合考虑在本项报价中 4.综合单价含底部找平、夯实 5.满足设计及规范要求 | m³ | 3.1
分部小计
老条池维修
82 | 011605002082 | 拆除原条池破损瓷砖 | 1.拆除原条池破损瓷砖 2.综合单价包含拆除建渣的场内外运输、处置费用 3.综合单价包含清理拆除时产生的废弃料污染 4.满足设计及规范要求 | m² | 144
83 | 011206002083 | 零星修补条池内瓷砖 | 1.零星修补条池内瓷砖 2.瓷砖选型、颜色需与现有瓷砖保持一致 3.粘结方式：满足建设单位使用要求 4.施工完成后需对施工范围内污染进行彻底清理，满足建设单位使用要求 5.满足设计及规范要求 | m² | 144
分部小计
其他零星项目
84 | 自编084 | 现有彩钢板围挡拆除 | 1.现有彩钢板围挡拆除 2.现场彩钢板围挡的拆除、运输费用综合考虑在本项中，拆除后存放到招标人指定的地点 3.投标人自行考虑现场围挡拆除、运输过程中产生的材料损耗综合考虑在本项中 4.满足设计及规范要求 | m | 20.85
85 | 自编085 | 彩钢板围挡（利旧） | 1.彩钢板围挡（利旧） 2.现场彩钢板围挡的拆除、运输费用综合考虑在本项中 3.投标人自行考虑现场围挡拆除、运输过程中产生的材料损耗 4.围挡重新安装所需更换的加固、零部件、龙骨、局部彩钢板修补等综合考虑在本项中 5.质保期：5年 6.要求密闭不能有虫鼠害通过风险 7.满足设计及规范要求 | m | 25.28
86 | 自编086 | 拆除卫生间及基础、拆除水池 | 1.拆除卫生间及基础、拆除水池 2.拆除废弃物优先考虑现场利用 3.无法利用的废弃物场、内外运输及处置包含在本项中 4.满足设计及规范要求 | 项 | 1
87 | 011207001087 | 岩棉夹心板隔墙 | 1.岩棉夹心板隔墙 2.综合单价包含岩棉板门的费用 3.尺寸：综合，满足使用需要 4.满足设计及规范要求 | m² | 13
分部小计
单价措施项目清单
脚手架工程
88 | 011701001096 | 脚手架 | 1.脚手架 2.脚手架支架材料：钢管、竹、木支架综合 3.本项目投标人应根据施工经验，现场实际情况和企业自身情况综合考虑报价，不论采用何种支架方式均不做调整 4.本项目所需用到的脚手架均综合考虑在本项中 5.其他：满足设计、招标文件、相关图集、现行施工及验收规范等相关要求 | 项 | 1
分部小计
混凝土模板及支架（撑）
89 | 011702025097 | 其它现浇构件 | 1.构件类型：综合 2.支模高度：综合 3.模板类型：木模、组合钢模板、复合模板等综合 4.支架材料：钢管、竹、木支架等综合 5.本项目投标人应根据设计图纸，投标施工组织设计，现场实际情况和企业自身情况综合报价，不论采用何种支模方式均执行该综合单价 6.本项目工程量计算规则执行2020《四川省建设工程工程量清单计价定额》相应章节 7.模板要求：模板制作、安装、拆除、整理堆放及场内外运输，清理模板粘结物及模内杂物、刷隔离剂 8.其他：满足设计、招标文件、相关图集、现行施工及验收规范等相关要求 | m² | 8.68
90 | 040203007098 | 混凝土路面、楼地面模板 | 1.构件类型：综合 2.支模高度：综合 3.模板类型：木模、组合钢模板、复合模板等综合 4.支架材料：钢管、竹、木支架等综合 5.本项目投标人应根据设计图纸，投标施工组织设计，现场实际情况和企业自身情况综合报价，不论采用何种支模方式均执行该综合单价 6.本项目工程量按路面、楼地面水平投影面积计算 7.模板要求：模板制作、安装、拆除、整理堆放及场内外运输，清理模板粘结物及模内杂物、刷隔离剂 8.其他：满足设计、招标文件、相关图集、现行施工及验收规范等相关要求 | m² | 1330.5
分部小计
大型机械设备进出场及安拆
91 | 011705001099 | 大型机械设备进出场及安拆 | 1.机械设备名称：综合 2.机械设备规格型号：综合 3.投标人根据施工需要自行考虑机械种类，结算时不作调整 | 项 | 1
分部小计
分部小计
合 计

## F.4 总价措施项目清单与计价表(表-11)仅打印安全文明施~
总价措施项目清单与计价表
工程名称：宋家林车间地面硬化及功能区设置\地面硬化及功能区设置【土建工程】 |  |  |  | 标段：
序 号 | 项目编码 | 项目名称 | 计算基础 | 费率 （%） | 金额 （元） | 调整费率 (%) | 调整后金额 (元) | 备注
定额(人工费+机械费)
1 | 011707001088 | 安全文明施工费 |  |  | 10300.63
1.1 | ① | 环境保护费 | 税前建安工程造价（不含总价措施项目费） |  | 593.23
1.2 | ② | 文明施工费 | 税前建安工程造价（不含总价措施项目费） |  | 1725.76
1.3 | ③ | 安全施工费 | 税前建安工程造价（不含总价措施项目费） |  | 4476.19
1.4 | ④ | 临时设施费 | 税前建安工程造价（不含总价措施项目费） |  | 3505.45
2 | 011707002089 | 夜间施工增加费
3 | 011707003090 | 非夜间施工照明
4 | 011707004091 | 二次搬运费
5 | 011707005092 | 冬雨季施工增加费
6 | 011707006093 | 地上、地下设施、建筑物的临时保护设施
7 | 011707007094 | 已完工程及设备保护费
8 | 011707008095 | 工程定位复测费
合计

## G.1 其他项目清单与计价汇总表(表-12)-带金额【土建工~
其他项目清单与计价汇总表
工程名称：宋家林车间地面硬化及功能区设置\地面硬化及功能区设置【土建工程】 |  | 标段：
序号 | 项 目 名 称 | 金额(元) | 结算金额（元） | 备注
1 | 暂列金额 | 15000.00 |  | 明细详见表-12-1
2 | 暂估价
2.1 | 材料(工程设备)暂估价/结算价 | - |  | 明细详见表-12-2
2.2 | 专业工程暂估价/结算价 |  |  | 明细详见表-12-3
3 | 计日工 |  |  | 明细详见表-12-4
4 | 总承包服务费 |  |  | 明细详见表-12-5
合 计 |  | 15000.00 | - | -

## G.2 暂列金额明细表(表-12-1)【土建工程】
暂列金额明细表
工程名称：宋家林车间地面硬化及功能区设置\地面硬化及功能区设置【土建工程】 |  | 标段：
序号 | 项目名称 | 计量单位 | 暂定金额(元) | 备注
1 | 暂列金额 | 项 | 15000.00
合 计 |  |  | 15000.00 | -

## K.2 承包人提供主要材料和工程设备一览表(表-20)【土建~
承包人提供主要材料和工程设备一览表 （适用造价信息差额调整法）
工程名称：宋家林车间地面硬化及功能区设置\地面硬化及功能区设置【土建工程】 |  |  |  |  | 标段：
序号 | 名称、规格、型号 | 单位 | 数量 | 风险系数% | 基准单价(元) | 投标单价(元) | 发承包人确认单价(元) | 备注
1 | 0.5厚压型钢板（YX35-750基板镀铝锌） | m² | 521.88 |  | 33.00
2 | 10.9s摩擦型高强度螺栓 M20 | 套 | 132 |  | 3.74
3 | PVC护栏板 | m² | 28.15 |  | 30.00
4 | 白色陶瓷砖 | m² | 165.6 |  | 33.20
5 | 白水泥 | kg | 24.48 |  | 0.58
6 | 标准砖 | 千匹 | 3.95 |  | 533.98
7 | 不锈钢铆钉 | 个 | 455.287 |  | 0.08
8 | 彩板门 | m² | 8.46 |  | 300.00
9 | 彩钢板 厚0.4mm | m² |  |  | 12.56
10 | 柴油(机械) | L | 372.926 |  | 5.91
11 | 成品H型钢梁 Q235B | t | 3.602 |  | 5400.00
12 | 成品H型钢柱 Q235B | t | 3.223 |  | 5400.00
13 | 成品箱型钢柱 Q235B | t | 0.439 |  | 4600.00
14 | 成品型钢钢支撑 撑杆 φ32*2.5+φ12圆钢 Q235B | t | 0.095 |  | 4717.00
15 | 成品型钢钢支撑 隅撑L50*5 Q235B | t | 0.045 |  | 4449.00
16 | 电焊丝 | kg | 20.543 |  | 4.15
17 | 二等锯材 | m³ | 0.687 |  | 1730.09
18 | 防雨自攻螺栓 | 只 | 81.06 |  | 0.33
19 | 复合模板 | m² | 2.665 |  | 20.75
20 | 干混砌筑砂浆 M7.5 | t | 0.192 |  | 338.74
21 | 钢材 综合 | kg | 152.725 |  | 3.18
22 | 钢筋混凝土台面板 | m³ | 0.402 |  | 980.00
23 | 高强钢筋 φ≤10 | t | 0.527 |  | 3097.35
24 | 焊条 综合 | kg | 37.035 |  | 4.15
25 | 加工铁件 | kg | 21.015 |  | 3.18
26 | 脚手架钢材 | kg | 1.603 |  | 3.51
27 | 金属胀锚螺栓 | 个 | 27.02 |  | 0.33
28 | 锯材 综合 | m³ | 0.01 |  | 1730.09
29 | 聚苯乙烯泡沫塑料板 | m³ | 0.207 |  | 212.39
30 | 拉条φ12、φ14镀锌圆钢 Q235B | t | 0.241 |  | 4476.19
31 | 连槽石 | m³ | 52.846 |  | 99.03
32 | 螺栓 综合 | kg | 7.89 |  | 4.15
33 | 密封膏 | 支 | 68.62 |  | 7.06
34 | 膨胀螺栓(金属胀锚螺栓) M8×80 | 套 | 45.9 |  | 0.26
35 | 普通螺栓 M8 | 个 | 609.963 |  | 0.66
36 | 其他材料费 | 元 | 1550.72 |  | 1.00
37 | 汽油(机械) | L | 0.794 |  | 6.33
38 | 商品混凝土 C20 | m³ | 6.859 |  | 345.00
39 | 商品混凝土 C30 | m³ | 187.529 |  | 358.00
40 | 烧结多孔砖 200×115×90 | 千匹 | 1.974 |  | 631.07
41 | 湿拌抹灰砂浆 M15 | m³ | 0.674 |  | 475.73
42 | 湿拌抹灰砂浆 M20 | m³ | 4.541 |  | 491.90
43 | 湿拌抹灰砂浆 M5 | m³ | 0.055 |  | 442.72
44 | 湿拌砌筑砂浆 M5 | m³ | 1.276 |  | 432.04
45 | 湿拌砌筑砂浆 M7.5 | m³ | 1.252 |  | 442.72
46 | 石灰膏 | m³ | 0.222 |  | 120.00
47 | 水 | m³ | 383.859 |  | 4.83
48 | 水泥 32.5 | kg | 287.883 |  | 0.43
49 | 铁件 | kg | 41.077 |  | 3.18
50 | 细砂 | m³ | 7.943 |  | 192.23
51 | 橡胶密封条 | m | 56.372 |  | 4.15
52 | 型钢 综合 | kg | 1.124 |  | 3.18
53 | 岩棉夹心板 | m² | 13 |  | 70.00
54 | 氧气 | m³ | 0.33 |  | 6.00
55 | 乙丙橡胶垫圈 | 个 | 64.848 |  | 0.66
56 | 乙炔气 | m³ | 0.003 |  | 8.80
57 | 预制沟盖板、井盖板 | m³ | 1.437 |  | 980.00
58 | 铸铁通风箅 | m² | 1 |  | 230.00
59 | 枕木 | m³ | 0.08 |  | 2000.00
60 | 镀锌铁丝 8# | kg | 5 |  | 4.00
61 | 草袋子 | m² | 6.38 |  | 1.20
62 | 成品钢檩条 Q335B | t | 2.396 |  | 4130.00

## E.3 单位工程招标控制价投标报价汇总表(表-04-1)一~1
单位工程招标控制价/投标报价汇总表
（适用于一般计税方法）
工程名称：宋家林车间地面硬化及功能区设置\地面硬化及功能区设置【安装工程】 |  | 标段：
序号 | 汇总内容 | 金 额（元） | 其中:暂估价(元)
1 | 分部分项及单价措施项目
1.1 | 彩钢棚一
1.2 | 彩钢棚二
1.3 | 工具间
1.4 | 充电车棚
1.5 | 总平
1.6 | 单价措施项目
2 | 总价措施项目 |  | -
2.1 | 其中：安全文明施工费 | 1780.25 | -
3 | 其他项目 |  | -
3.1 | 其中：暂列金额 | 5000.00 | -
3.2 | 其中：专业工程暂估价 |  | -
3.3 | 其中：计日工 |  | -
3.4 | 其中：总承包服务费 |  | -
4 | 规费 | 842.20 | -
5 | 创优质工程奖补偿奖励费 |  | -
6 | 税前不含税工程造价 |  | -
6.1 | 其中：除税甲供材料（设备）费 |  | -
7 | 销项增值税额 |  | -
8 | 附加税 |  | -
招标控制价/投标报价总价合计=税前不含税工程造价+销项增值税额+附加税

## F.1 分部分项工程和单价措施项目清单与计价表(表-08)~2
分部分项工程和单价措施项目清单与计价表
工程名称：宋家林车间地面硬化及功能区设置\地面硬化及功能区设置【安装工程】 |  |  |  |  | 标段：
序号 | 项目编码 | 项目名称 | 项目特征描述 | 计量 单位 | 工程量 | 金额（元）
[6 empty] | 综合单价 | 合价 | 其中
[8 empty] | 定额人工费 | 定额机械费 | 暂估价
彩钢棚一
1 | 030404017100 | PB01动力配电箱（箱体利旧） | 1.名称：PB01动力配电箱（箱体利旧） 2.型号规格：Pe=50KW 3.安装方式：落底安装,H+0.3米 4.含本体安装及调试、设备间连线、基础型钢（支架）制安、开孔（含其他专业预留位置配合开孔费用）、盘柜配线整理、焊（压）接线端子、补刷（喷）油漆，门锁、标志牌、接地等配电箱（柜）安装的全部工作内容 5.包含配电箱（柜）系统图中安装在箱（柜）内的所有内容（消防电源模块及电气火灾监控探测器除外） 6.其他要求：满足设计、相关图集、标准及招标技术要求 | 台 | 1
2 | 030408001101 | 电力电缆 ZR-YJV-0.6/1KV-5x6mm² | 1.名称：电力电缆 2.规格、型号：ZR-YJV-0.6/1KV-5x6mm² 3.敷设方式：穿管、桥架、竖井敷设等综合考虑 4.含揭(盖)桥架盖板、电缆防护、阻燃等级综合考虑 5.其他要求：满足相关标准图集、规范、设计及验收要求等 | m | 43.95
3 | 030408001102 | 电力电缆 ZR-YJV-0.6/1KV-4x35+1x16mm² | 1.名称：电力电缆 2.规格、型号：ZR-YJV-0.6/1KV-4x35+1x16mm² 3.敷设方式：桥架、竖井、地沟敷设等综合考虑 4.含揭(盖)桥架盖板、电缆防护、阻燃等级综合考虑 5.其他要求：满足相关标准图集、规范、设计及验收要求等 | m | 15
4 | 030408006103 | 电力电缆头 五芯 电缆截面≤10mm² | 1.名称：电力电缆头 2.型号、规格：五芯 电缆截面≤10mm² 3.材质、类型：铜、综合考虑 4.安装部位：综合考虑 5.电压等级：≤1kV 6.其它：满足规范及设计要求 | 个 | 2
5 | 030408006104 | 电力电缆头 五芯 电缆截面≤35mm² | 1.名称：电力电缆头 2.型号、规格：五芯 电缆截面≤35mm² 3.材质、类型：铜、综合考虑 4.安装部位：综合考虑 5.电压等级：≤1kV 6.其它：满足规范及设计要求 | 个 | 2
6 | 030411001105 | 电气配管 PC32 | 1.名称：电气配管 2.材质：刚性阻燃管 3.规格：DN32 4.配置形式：暗配、明配、吊顶、叠合板、ALC板内敷设综合考虑 5.含跨接接地 6.包含：配管支吊架、制作安装,电线管路敷设，预留孔洞、打孔洞，预留槽、剔槽及混凝土砂浆补孔洞、补槽，含与顶板同色刷漆及配合精装要求刷各色油漆。 7.其他：满足设计、相关图集、规范及招标文件要求 | m | 43.95
7 | 030411001106 | 电气配管 PC65 | 1.名称：电气配管 2.材质：刚性阻燃管 3.规格：DN32 4.配置形式：暗配、明配、吊顶、叠合板、ALC板内敷设综合考虑 5.含跨接接地 6.包含：配管支吊架、制作安装,电线管路敷设，预留孔洞、打孔洞，预留槽、剔槽及混凝土砂浆补孔洞、补槽，含与顶板同色刷漆及配合精装要求刷各色油漆。 7.其他：满足设计、相关图集、规范及招标文件要求 | m | 15
8 | 030412005107 | 防雨LED灯 100W | 1.名称：防雨LED灯 2.灯具类型、型号规格：100w 3.安装方式：管吊安装 4.包含灯具、光源、灯具吊链、吊管、电器、金属软管等所有附件 5.其他：满足设计、现行相关标准、验收规范、招标文件要求 | 套 | 2
9 | 030411004108 | 配线 BV-1.5mm² | 1.名称：电气配线 2.配线形式：综合考虑 3.规格型号：BV-1.5mm² 4.材质：铜芯绝缘导线 5.其他：满足设计、现行相关标准、验收规范、招标文件要 | m | 35
10 | 030411001109 | 电气配管 PVC20 | 1.名称：电气配管 2.材质、规格：PVC20 3.配置形式：暗配、明配、吊顶、叠合板、ALC板内敷设综合考虑 4.含跨接接地 5.包含：三通、弯头、卡子配管支吊架、制作安装,电线管路敷设，预留孔洞、打孔洞，预留槽、剔槽及混凝土砂浆补孔洞、补槽，含与顶板同色刷漆及配合精装要求刷各色油漆。 6.其他：满足设计、相关图集、规范及招标文件要求 | m | 10
11 | 030411006110 | 塑料接线盒 | 1.名称：塑料接线盒 2.安装形式：综合考虑 3.底盒、转接盒综合考虑 4.其他：满足设计、现行相关标准、验收规范、招标文件要求 | 个 | 2
12 | 030409008111 | 总等电位箱 | 1.名称：总等电位箱 2.材质：综合考虑 3.规格：综合考虑 4.其他：满足设计、现行相关标准、验收规范、招标文件要求 | 台 | 1
13 | 030409002112 | 接地母线 热镀锌扁钢 -40x4 | 1.名称：户内接地母线 2.材质：热镀锌扁钢 3.型号规格：-40x4 4.包含内容：安装、焊接、刷漆、标识油漆（颜色综合考虑） 5.其他：满足设计、现行相关标准、验收规范、招标文件要求 | m | 50
14 | 030409001113 | 接地电阻测试卡 | 1.名称：接地电阻测试卡 2.材质、规格：钢板 100x100x6 3.满足设计及规范要求 | 块 | 1
15 | 030409002114 | 防雷引下线 | 1.名称：防雷引下线 2.材质：沿建筑物结构主筋 3.型号规格：2根φ16或4根φ12主筋 工程量为附属柱的高度 4.包含内容：安装、焊接、刷漆、标识油漆（颜色综合考虑） 5.其他：满足设计、现行相关标准、验收规范、招标文件要求 | m | 30
分部小计
彩钢棚二
16 | 030409002115 | 接地母线 热镀锌扁钢 -40x4 | 1.名称：户内接地母线 2.材质：热镀锌扁钢 3.型号规格：-40x4 4.包含内容：安装、焊接、刷漆、标识油漆（颜色综合考虑） 5.其他：满足设计、现行相关标准、验收规范、招标文件要求 | m | 30
17 | 030409002116 | 防雷引下线 | 1.名称：防雷引下线 2.材质：沿建筑物结构主筋 3.型号规格：2根φ16或4根φ12主筋 工程量为附属柱的高度 4.包含内容：安装、焊接、刷漆、标识油漆（颜色综合考虑） 5.其他：满足设计、现行相关标准、验收规范、招标文件要求 | m | 12
18 | 030409001117 | 接地电阻测试卡 | 1.名称：接地电阻测试卡 2.材质、规格：钢板 100x100x6 3.满足设计及规范要求 | 块 | 1
分部小计
工具间
19 | 030409008118 | 总等电位箱 | 1.名称：总等电位箱 2.材质：综合考虑 3.规格：综合考虑 4.其他：满足设计、现行相关标准、验收规范、招标文件要求 | 台 | 1
20 | 030409002119 | 接地母线 热镀锌扁钢 -40x4 | 1.名称：户内接地母线 2.材质：不锈钢扁钢 3.型号规格：-40x4 4.包含内容：安装、焊接、刷漆、标识油漆（颜色综合考虑） 5.其他：满足设计、现行相关标准、验收规范、招标文件要求 | m | 25
21 | 030412005120 | 防雨LED灯 100W | 1.名称：防雨LED灯 2.灯具类型、型号规格：100w 3.安装方式：管吊安装 4.包含灯具、光源、灯具吊链、吊管、电器、金属软管等所有附件 5.其他：满足设计、现行相关标准、验收规范、招标文件要求 | 套 | 3
22 | 030411004121 | 配线 BV-1.5mm² | 1.名称：电气配线 2.配线形式：综合考虑 3.规格型号：BV-1.5mm² 4.材质：铜芯绝缘导线 5.其他：满足设计、现行相关标准、验收规范、招标文件要 | m | 125
23 | 030411001122 | 电气配管 PVC20 | 1.名称：电气配管 2.材质、规格：PVC20 3.配置形式：暗配、明配、吊顶、叠合板、ALC板内敷设综合考虑 4.含跨接接地 5.包含：三通、弯头、卡子配管支吊架、制作安装,电线管路敷设，预留孔洞、打孔洞，预留槽、剔槽及混凝土砂浆补孔洞、补槽，含与顶板同色刷漆及配合精装要求刷各色油漆。 6.其他：满足设计、相关图集、规范及招标文件要求 | m | 50
24 | 030411006123 | 塑料接线盒 | 1.名称：塑料接线盒 2.安装形式：综合考虑 3.底盒、转接盒综合考虑 4.其他：满足设计、现行相关标准、验收规范、招标文件要求 | 个 | 3
25 | 030409001124 | 接地电阻测试卡 | 1.名称：接地电阻测试卡 2.材质、规格：钢板 100x100x6 3.满足设计及规范要求 | 块 | 1
26 | 030409002125 | 防雷引下线 | 1.名称：防雷引下线 2.材质：沿建筑物结构主筋 3.型号规格：2根φ16或4根φ12主筋 工程量为附属柱的高度 4.包含内容：安装、焊接、刷漆、标识油漆（颜色综合考虑） 5.其他：满足设计、现行相关标准、验收规范、招标文件要求 | m | 18
27 | 031001006126 | PVC-U排水管 DN100 | 1.安装部位：室内 2.输送介质：污水、废水、通气综合 3.材质：UPVC塑料管 4.型号、规格：DN100 5.连接方式：承插粘接 6.包括：管件、检查口、止水环、H型管件、通气帽及弯管等的制作、安装 7.各种支架、管卡制作、安装 8.通球、灌水试验按要求 9.其它:满足相关标准、规范及招标文件要求 | m | 17
28 | 031004014127 | 塑料地漏 DN50 | 1.名称：直通式地漏 2.材质：镀铬制品 3.型号、规格：DN50 4.包含：所有配套附件、存水弯等 5.其他：满足设计、现行相关标准、验收规范、招标文件要求 | 个 | 2
分部小计
充电车棚
29 | 030404017128 | PB02充电车棚配电箱（箱体利旧） | 1.名称：PB02充电车棚配电箱（箱体利旧） 2.型号规格：75KW 3.安装方式：挂墙1.5m安装 4.含本体安装及调试、设备间连线、基础型钢（支架）制安、开孔（含其他专业预留位置配合开孔费用）、盘柜电气配线整理、焊（压）接线端子、补刷（喷）油漆，门锁、标志牌、接地等配电箱（柜）安装、防火封堵等全部工作内容 5.包含配电箱（柜）系统图中安装在箱（柜）内的所有内容（消防电源模块及电气火灾监控探测器除外） 6.其他要求：满足设计、相关图集、标准及招标技术要求 | 台 | 1
30 | 030409008129 | 总等电位箱 | 1.名称：总等电位箱 2.材质：综合考虑 3.规格：综合考虑 4.其他：满足设计、现行相关标准、验收规范、招标文件要求 | 台 | 1
31 | 030409002130 | 接地母线 不锈钢扁钢 -40x4 | 1.名称：户内接地母线 2.材质：不锈钢扁钢 3.型号规格：-40x4 4.包含内容：安装、焊接、刷漆、标识油漆（颜色综合考虑） 5.其他：满足设计、现行相关标准、验收规范、招标文件要求 | m | 50
32 | 030409002131 | 防雷引下线 | 1.名称：防雷引下线 2.材质：沿建筑物结构主筋 3.型号规格：2根φ16或4根φ12主筋 工程量为附属柱的高度 4.包含内容：安装、焊接、刷漆、标识油漆（颜色综合考虑） 5.其他：满足设计、现行相关标准、验收规范、招标文件要求 | m | 18
33 | 030408001132 | 电力电缆 ZR-YJV-0.6/1KV-5x10mm² | 1.名称：电力电缆 2.规格、型号：ZR-YJV-0.6/1KV-5x10mm² 3.敷设方式：穿管、桥架、竖井敷设等综合考虑 4.含揭(盖)桥架盖板、电缆防护、阻燃等级综合考虑 5.其他要求：满足相关标准图集、规范、设计及验收要求等 | m | 30
34 | 030411001133 | 电气配管 PC50 | 1.名称：电气配管 2.材质：刚性阻燃管 3.规格：DN32 4.配置形式：暗配、明配、吊顶、叠合板、ALC板内敷设综合考虑 5.含跨接接地 6.包含：配管支吊架、制作安装,电线管路敷设，预留孔洞、打孔洞，预留槽、剔槽及混凝土砂浆补孔洞、补槽，含与顶板同色刷漆及配合精装要求刷各色油漆。 7.其他：满足设计、相关图集、规范及招标文件要求 | m | 30
35 | 030408006134 | 电力电缆头 五芯 电缆截面≤10mm² | 1.名称：电力电缆头 2.型号、规格：五芯 电缆截面≤10mm² 3.材质、类型：铜、综合考虑 4.安装部位：综合考虑 5.电压等级：≤1kV 6.其它：满足规范及设计要求 | 个 | 2
36 | 030411004135 | 电气配线 ZR-BV-6mm² | 1.名称：电气配线 2.电气配线形式：综合考虑 3.规格型号：WDZ-BYJ-2.5mm² 4.材质：铜芯绝缘导线，双色线综合考虑 5.其他：满足设计、现行相关标准、验收规范、招标文件要 | m | 300
37 | 030411001136 | 电气配管 PVC20 | 1.名称：电气配管 2.材质：PVC 3.规格：DN20 4.配置形式：综合考虑 5.含跨接接地 6.包含：配管支吊架、制作安装,电线管路敷设，预留孔洞、打孔洞，预留槽、剔槽及混凝土砂浆补孔洞、补槽，含与顶板同色刷漆及配合精装要求刷各色油漆。 7.其他：满足设计、相关图集、规范及招标文件要求 | m | 100
38 | 030412005137 | 防雨LED灯 100W | 1.名称：防雨LED灯 2.灯具类型、型号规格：100w 3.安装方式：管吊安装 4.包含灯具、光源、灯具吊链、吊管、电器、金属软管等所有附件 5.其他：满足设计、现行相关标准、验收规范、招标文件要求 | 套 | 3
39 | 030411004138 | 配线 BV-1.5mm² | 1.名称：电气配线 2.配线形式：综合考虑 3.规格型号：BV-1.5mm² 4.材质：铜芯绝缘导线 5.其他：满足设计、现行相关标准、验收规范、招标文件要 | m | 35
40 | 030411001139 | 电气配管 PVC20 | 1.名称：电气配管 2.材质、规格：PVC20 3.配置形式：暗配、明配、吊顶、叠合板、ALC板内敷设综合考虑 4.含跨接接地 5.包含：三通、弯头、卡子配管支吊架、制作安装,电线管路敷设，预留孔洞、打孔洞，预留槽、剔槽及混凝土砂浆补孔洞、补槽，含与顶板同色刷漆及配合精装要求刷各色油漆。 6.其他：满足设计、相关图集、规范及招标文件要求 | m | 10
41 | 030411006140 | 塑料接线盒 | 1.名称：塑料接线盒 2.安装形式：综合考虑 3.底盒、转接盒综合考虑 4.其他：满足设计、现行相关标准、验收规范、招标文件要求 | 个 | 3
42 | 030404035141 | 电动车充电保护器 | 1.名称：电动车充电保护插座 2.类型：国际电工,2500W带自动断电 3.其他：满足设计、现行相关标准、验收规范、招标文件要求 | 套 | 30
43 | 030411006142 | 塑料接线盒 | 1.名称：塑料接线盒 2.安装形式：综合考虑 3.底盒、转接盒综合考虑 4.其他：满足设计、现行相关标准、验收规范、招标文件要求 | 个 | 30
44 | 030414002143 | 送配电装置系统 | 1.名称:送配电装置系统 2.电压等级（kV）≤1kV | 系统 | 1
45 | 030901013144 | 手提式放置灭火器 MF/ABC5 | 1.形式：手提置放式 2.规格、型号：磷酸铵盐干粉灭火器 MF/ABC5 3.每组含两具灭火器，一个放置箱 4.其他要求：满足设计、相关图集、标准及招标文件技术要求 | 组 | 2
分部小计
总平
46 | 031001006145 | HDPE双壁波纹管 DN300 | 1.安装部位：室外 2.介质：污雨水 3.材质、规格：HDPE双壁波纹管 DN300 4.连接形式：橡胶密封圈承插连接 5.压力试验及吹、洗设计要求：详设计 6.警示带形式：详设计 7.环刚度要求：位于人行道及绿化带下采用环刚度S1级(4KN/m²);位于车行道下、管道埋深超过2米采用环刚度S2级(8KN/m²) 8.含管道、管件等综合考虑 9.含穿越汽车道，埋深不足时，施工钢套管保护等内容 10.其他：满足设计、现行相关标准、验收规范、招标文件要求 | m | 35
47 | 031001006146 | HDPE双壁波纹管 DN200 | 1.安装部位：室外 2.介质：污雨水 3.材质、规格：HDPE双壁波纹管 DN200 4.连接形式：橡胶密封圈承插连接 5.压力试验及吹、洗设计要求：详设计 6.警示带形式：详设计 7.环刚度要求：位于人行道及绿化带下采用环刚度S1级(4KN/m²);位于车行道下、管道埋深超过2米采用环刚度S2级(8KN/m²) 8.含管道、管件等综合考虑 9.含穿越汽车道，埋深不足时，施工钢套管保护等内容 10.其他：满足设计、现行相关标准、验收规范、招标文件要求 | m | 11
48 | 040501004147 | PVC-U硬聚氯乙烯排水管 DN200 | 1.安装部位：室外 2.介质：雨污水 3.材质、规格：PVC-U硬聚氯乙烯排水管,DN200 4.连接形式：详设计 5.压力试验及吹、洗设计要求：详设计 6.警示带形式：详设计 7.含管道、管件等综合考虑 8.含穿越汽车道，埋深不足时，施工钢套管保护等内容 9.其他：满足设计、现行相关标准、验收规范、招标文件要求 | m | 13
49 | 040504009148 | 雨水口 | 1.雨水篦子及圈口材质、型号、规格：铸铁 2.垫层、基础材质及厚度：满足设计及规范要求 3.砌筑材料品种、规格：满足设计及规范要求 4.勾缝、抹面要求：满足设计及规范要求 5.具体详16S518，井深综合考虑 6.雨水口设于有道牙的路面时采用砖砌偏沟式雨水口,而设于无道牙的路面时采用砖砌平箅式雨水口 7.其他：符合设计及规范要求，井深综合考虑 | 座 | 3
50 | 040504003149 | 圆形塑料检查井 Φ700 | 1.垫层、基础材质及厚度：详设计 2.检查井材质、规格：圆形塑料检查井 Φ700 3.含井盖、井筒等所有附件 4.其他满足设计、相关图集、标准及招标文件技术要求 | 座 | 2
51 | 010101007150 | 挖管沟土方 | 1.土壤类别：各类土、连砂石等综合，挖杂草、农作物、灌木、树兜等杂物清除、砍挖竹及根、埋地废旧砖(石)砌体、（钢筋）混凝土构建等综合考虑在报价中 2.挖土深度：综合考虑 3.挖土方式、捡底及死角等：人工、机械综合考虑，各种管沟土方综合考虑 4.场内转运及堆放：根据现场情况 综合考虑 | m³ | 61.56
52 | 010103001151 | 土方回填 | 1.密实度要求：综合 2.填方材料品种：满足设计及相关要求 综合考虑 3.压实度及平整度：满足设计及相关要求 综合考虑 4.部位;各种管沟土方回填 | m³ | 57.67
53 | 010103002152 | 余方弃置 | 1.类别:不可利用的土石方 2.运距及堆场：由投标人根据现场踏勘后对不能用作回填材料的场外运输，运距及倒场由投标人自行综合考虑在报价中 3.其他：满足设计及规范要求 4.外运处置补贴、场外运距、倒场、填埋、无害化处理等由投标人自行综合考虑在报价中 | m³ | 3.89
分部小计
单价措施项目清单
分部小计
合 计

## F.4 总价措施项目清单与计价表(表-11)仅打印安全文明~3
总价措施项目清单与计价表
工程名称：宋家林车间地面硬化及功能区设置\地面硬化及功能区设置【安装工程】 |  |  |  | 标段：
序 号 | 项目编码 | 项目名称 | 计算基础 | 费率 （%） | 金额 （元） | 调整费率 (%) | 调整后金额 (元) | 备注
定额(人工费+机械费)
1 | 031302001153 | 安全文明施工费 |  |  | 1780.25
1.1 | ① | 环境保护费 | 税前建安工程造价（不含总价措施项目费） |  | 102.53
1.2 | ② | 文明施工费 | 税前建安工程造价（不含总价措施项目费） |  | 298.26
1.3 | ③ | 安全施工费 | 税前建安工程造价（不含总价措施项目费） |  | 773.62
1.4 | ④ | 临时设施费 | 税前建安工程造价（不含总价措施项目费） |  | 605.84
2 | 031302002154 | 夜间施工增加费
3 | 031302003155 | 非夜间施工增加
4 | 031302004156 | 二次搬运费
5 | 031302005157 | 冬雨季施工增加费
6 | 031302006158 | 已完工程及设备保护费
7 | 031302008159 | 工程定位复测费
合计

## G.1 其他项目清单与计价汇总表(表-12)-带金额【安装工~
其他项目清单与计价汇总表
工程名称：宋家林车间地面硬化及功能区设置\地面硬化及功能区设置【安装工程】 |  | 标段：
序号 | 项 目 名 称 | 金额(元) | 结算金额（元） | 备注
1 | 暂列金额 | 5000.00 |  | 明细详见表-12-1
2 | 暂估价
2.1 | 材料(工程设备)暂估价/结算价 | - |  | 明细详见表-12-2
2.2 | 专业工程暂估价/结算价 |  |  | 明细详见表-12-3
3 | 计日工 |  |  | 明细详见表-12-4
4 | 总承包服务费 |  |  | 明细详见表-12-5
合 计 |  | 5000.00 | - | -

## G.2 暂列金额明细表(表-12-1)【安装工程】
暂列金额明细表
工程名称：宋家林车间地面硬化及功能区设置\地面硬化及功能区设置【安装工程】 |  | 标段：
序号 | 项目名称 | 计量单位 | 暂定金额(元) | 备注
1 | 暂列金额 | 项 | 5000.00
合 计 |  |  | 5000.00 | -

## K.2 承包人提供主要材料和工程设备一览表(表-20)【安装~
承包人提供主要材料和工程设备一览表 （适用造价信息差额调整法）
工程名称：宋家林车间地面硬化及功能区设置\地面硬化及功能区设置【安装工程】 |  |  |  |  | 标段：
序号 | 名称、规格、型号 | 单位 | 数量 | 风险系数% | 基准单价(元) | 投标单价(元) | 发承包人确认单价(元) | 备注
1 | PB01动力配电箱 | 台 | 1 |  | 2860.00
2 | 槽钢 10号 | m | 2.02 |  | 36.11
3 | 柴油(机械) | L | 31.691 |  | 5.91
4 | 承插塑料排水管PVC-U DN100 | m | 16.15 |  | 15.08
5 | 承插塑料排水管件PVC-U DN100 | 个 | 19.652 |  | 10.07
6 | 电气配管 PC50 | m | 33.6 |  | 4.89
7 | 电气配管 PC65 | m | 16.8 |  | 5.40
8 | 电气配线 ZR-BV-6mm² | m | 330 |  | 5.43
9 | 接地母线 不锈钢扁钢 -40x4 | m | 52.5 |  | 34.21
10 | 接地母线 热镀锌扁钢 -40x4 | m | 110.25 |  | 4.85
11 | 配线 BV-1.5mm² | m | 226.2 |  | 1.14
12 | 汽油(机械) | L | 1.683 |  | 6.33
13 | 塑料地漏 DN50 | 个 | 2.02 |  | 2.27
14 | 塑料接线盒 | 个 | 38.76 |  | 0.50
15 | 土方外弃 | m³ | 3.89 |  | 45.00
16 | 硬聚氯乙烯塑料管箍 DN200 | 个 | 0.624 |  | 5.00
17 | 总等电位箱 | 台 | 3.015 |  | 78.00